## Sheet1
Compuesto	Ci (mM)	Vi (mL)	mM
KHCO3	0.173838	1.3	0.22599
Hcl	0.25167	1	0.25167

## 0.1 M
KHCO3				Hcl
Cf (M)	0.1	0.1		Cf (M)	0.5	0.50000	M
Vf (mL)	10	0.01		Vf (mL)	25	0.02500	L
mp (g/mol)	100.12	100.12		% C	37	12.17773	M
		0.10012	g	Density (g/mL)	1.2	0.00103	Vi (L)
		100.12	mg	mp (g/mol)	36.46	1.0265	mL
						1026.46	uL
m (g)	0.10143
m_h2o (g)	9.93551
rho (g/mL)	1.003662
mp (g/mol)	100.12
[] (M)	0.10131

## mM
KHCO3					Hcl
Cf (mM)	0.17	0.00017	M		Cf (mM)	0.25	0.00025	M
Vf (mL)	100	100.00000	mL		Vf (mL)	100	100.00000	mL
		0.10000	M		% C	3.01	0.83616	M
		0.17000	Vi (mL)		Density (g/mL)	1.012832	0.02990	Vi (mL)
		170.0000	uL		mp (g/mol)	36.46	29.8987	uL

	c_i	m_i	m_h2o	rho_i	rho_f	c_f	mM
KHCO3	0.10131	0.1709	99.5657	1.003662	0.998215	0.000172645734086	0.172645734085755
Hcl	0.84	0.0297	99.5553	1.012832	0.998205	0.000246901730782	0.246901730781841